## Sheet1
ft5x06 | 触摸屏
AP3407_A P1.0 101208 | DCDC电源芯片
AT070TN92 | 液晶屏
BMA150_DataSheet_Rev.1.5_30May2008 | 加速度传感器，可i2c/spi控制
DLW21SN900 | 共模滤波器/扼流器
eeprom-24c02n | eeprom
EUA4890 | 音频放大器
GL850G | usb hub
HDMI_SOCKET | An HDMI socket is a receptacle or port into which one plugs an HDMI cable.
HSD050IDW1 | (5寸高清液晶屏)
IMP811 | 复位芯片
K4T1G084QQ | 1GB Q-dir DDR2 SDRAM
K4T1G164QF | DDR2 SDRAM
K4T1G164QQ | DDR2 SDRAM
K9F2G08U0A | 256m * 8bit NAND FLASH
LAN9220 | 10/100 以太网控制器
MAX811T | 电源监控芯片
MP1518 | 电源管理控制
MPU-60X0 | 9轴运动处理传感器
RT8008 | 同步降压型 DC/DC
RTL8188CUS_DataSheet_1.0 | 2.4G wifi
SMCJ5.0A | tvs二极管
SP3232 | RS232转换芯片
SP6203 | CMOS LDO Regulator 稳压器
WM8960 | 一个音频CODEC，与CPU通过I2S进行数据传输，CPU通过I2C对WM8960进行控制
WM9713 | 音频芯片
WM-G-MR-9-Ref-2 | wifi无线模块
XC6219 | LDO电压调整器芯片